## 采购清单
PDA申请汇总表2025.10.22
序号 | 科室 | 数量
1 | ICU | 3
2 | 针灸康复二科 | 6
3 | 脾胃肝胆科 | 5
4 | 手术室 | 14
5 | 关节外科 | 4
6 | 急诊科 | 4
7 | 肾病内分泌科 | 4
8 | 运动医学科 | 5
9 | 肛肠科 | 5
10 | 针灸康复一科 | 5
11 | 肺病风湿科 | 4
12 | 创伤骨科 | 6
13 | 外妇科 | 5
14 | 内镜中心 | 5
15 | 针灸康复三病区 | 5
16 | 心脑科 | 5
17 | 脊柱外科一区 | 5
18 | 儿科 | 2
19 | 脊柱外科二区 | 5
20 | 供应室 | 1
总计： | 98

## 参数
货物需求及技术规格
序号 | 需求参数 |  | 数量 | 维保期限 | 单价 | 合计（元）
1 | 技术参数 | 1.操作系统：安卓11及以上； 2.CPU 至少八核处理器及以上，频率≥2.4GHz，采用6nm工艺或更先进工艺芯片 (防止运行程序时候加载速度慢)； 3.运行内存：内存>=8G, 存储>=128G (防止运行程序时候卡顿)； 4.触摸屏：屏幕大小：≥5.7英寸，支持戴手套/带水触摸，屏幕正面无实体按键，便于对设备正面清洁。 5.WIFI: 支持5G WiFi及向下兼容； 6.电池容量：>=4500毫安时，充电时长小于4小时；不可拆卸 7.扫码：支持一维码、二维码、十字光标瞄准；可支持条码屏幕倒转扫描和自动连续扫描，速度分快速、中速、慢速 8.蓝牙：蓝牙5.0及以上； 9.分辨率： HD 720×1520及以上； 10.摄像头：>=1300万像素； 11.手电筒：双手电筒设置，分别方便护士察看病人瞳孔和夜间查房；在关机状态下也可以正常使用手电筒。其中瞳孔手电为独立物理按键控制；查房手电为软件控制 12.设备：需要支持抗摔(1.2米水泥地面的摔落冲击，300*0.5米范围内的滚落)、抗药水腐蚀（提供第三方机构出具的测试报告或证书并加盖原厂商公章）； 13.NFC: 标配NFC； 14.工作温度： -10℃至+50℃； 15.湿度：湿度10至90%无冷凝； 16.环境密封等级： IP等级>=IP64； 17.I/0端口：具有USB接口； 18.WLAN:IEEE 802.11a/b/g/n/ac；2.4G/5G双频 19.重量：≤280g 20.定位：GPS、北斗、GLONASS三合一，支持AGPS； 21.配件：标配线充，单机器座充，专用手绳； | 98台 | 三年
| 软件配置 | 1.个性化桌面：通过扫描二维码快速实现个性化桌面设置，满足不同的应用场景要求。（需提供个性化桌面著作权复印件并加盖原厂商公章，其获证单位必须为投标产品原厂商） 2.固件升级：支持OTA在线系统升级，当PDA收到新版本更新提示时，在连接好WiFi无线网络的环境下，用户可选择更新，自动下载、验证、更新系统升级包。升级记录可查，可多PDA批量进行系统升级。（需提供功能截图证明文件） 3.超级用户：内置超级用户程序，防止用户忘记密码时解锁不了PDA（需提供功能截图证明文件） 4.一键启动：PDA具有一键启动功能，用户可自由设置相关软件的一键启动（需提供一键启动相关软件著作权） 5.网络安全管理：不借助任何第三方软件即可实现对医院Wlan指定SSID和MAC地址双向绑定，确保PDA院内医疗使用。（需提供功能截图证明文件） 6.PDA安全管理：提供PDA安全管理方案，对软件的安装/卸载、设置、USB数据传输、文件管理（复制、修改、删除文件）进行密码保护。
| 产品认证 | 1.强制性认证 ：具有CCC认证证书，提供证书复印件并加盖原厂商公章。（其委托单位必须为投标产品原厂商，并且证书型号与投标型号必须一致） 2.型号核准认证：具有无线电发射设备型号核准证，提供证书复印件并加盖原厂商公章。（其委托单位必须为投标产品原厂商，并且证书型号与投标型号必须一致） 3无线广域网：具有电信设备进网许可证，提供证书复印件并加盖原厂商公章，其委托单位必须为投标产品原厂商，并且证书型号与投标型号必须一致 4.环保认证：具有ROHS环保认证，提供证书复印件并加盖原厂商公章。（其委托单位必须为投标产品原厂商，并且证书型号与投标型号必须一致） 5.电气安全：投标产品具有CE、FCC安全认证，提供证书复印件并加盖原厂商公章。（其委托单位必须为投标产品原厂商，并且证书型号与投标型号必须一致） 6.防辐射测试：投标产品通过GB/T17626.3-2006辐射抗扰度检测，提供第三方机构出具的测试报告或证书并加盖原厂商公章。 7.电池组安全：电池通过GB 31241-2014电池安全检测，提检测报告书复印件并加盖原厂商公章。 8.平均无故障：MTBF≥20万小时，提供检测报告复印件并加盖原厂商公章。
| 统一管理平台 | 1.PDA管理：一览、添加、列表、详情、运行监控、运行详情 2.软件分发：软件管理、软件分发、OTA管理 3.统计分析：使用率、开关机等统计分析 4.远程管理及配置
| 服务要求 | 提供应用程序安装调试服务，现场咨询时提供样机，能使医院移动护理系统安装后正常运行及流畅
合计 | 0